## BRACING
PERHITUNGAN IKATAN ANGIN (TIE ROD BRACING)
[C]2011 : M. Noer Ilham
Gaya tarik pada track stank akibat beban terfaktor, | [5 empty] | Tu = | 50000 | N
1. DATA BAHAN
PLAT SAMBUNG | [5 empty] | DATA PLAT SAMBUNG
Tegangan leleh baja, | [5 empty] | fy = | 240 | MPa
Tegangan tarik putus, | [5 empty] | fup = | 370 | MPa
Tebal plat sambung, | [5 empty] | tp = | 8 | mm
Lebar plat sambung, | [5 empty] | Lp = | 50 | mm
TRACK STANK | [5 empty] | DATA TRACK STANK
Tegangan leleh baja, | [5 empty] | fy = | 250 | MPa
Tegangan tarik putus, | [5 empty] | fu = | 410 | MPa
Diameter track stank, | [5 empty] | dt = | 19 | mm
BAUT | [5 empty] | DATA BAUT
Jenis baut, | [5 empty] | Tipe | A-325
Tegangan leleh baja, | [5 empty] | fy = | 740 | MPa
Tegangan tarik putus, | [5 empty] | fub = | 825 | MPa
Diameter baut, | [5 empty] | db = | 16 | mm
Jumlah baut, | [5 empty] | n = | 2 | unit
LAS SUDUT | [5 empty] | DATA LAS SUDUT
Tipe, | [5 empty] | Mutu : | E7013
Tegangan tarik putus logam las, | [5 empty] | fuw = | 390 | MPa
Tebal las, | [5 empty] | tw = | 4 | mm
Panjang las, | [5 empty] | Lw = | 100 | mm
1. TAHANAN TARIK PLAT
Luas penampang bruto, | [5 empty] | Ag = tp * Lp = | 400 | mm2
Luas penampang efektif, | [5 empty] | Ae = tp * [ Lp - ( db + 2 ) ] = | 256 | mm2
Tahanan tarik plat berdasarkan luas penampang brutto,
[6 empty] | f * Tn = 0.90 * Ag * fy = | 86400 | N
Tahanan tarik plat berdasarkan luas penampang efektif,
[6 empty] | f * Tn = 0.75 * Ae * fup = | 71040 | N
Tahanan tarik plat (terkecil) yang digunakan, | [5 empty] | f * Tn = | 71040 | N
2. TAHANAN TARIK TRACK STANK
Luas penampang bruto, | [5 empty] | Ag = p / 4 * dt2 = | 283.5287 | mm2
Luas penampang efektif, | [5 empty] | Ae = 0.90 * Ag = | 255.1759 | mm2
Tahanan tarik track stank berdasarkan luas penampang brutto,
[6 empty] | f * Tn = 0.90 * Ag * fy = | 63793.9658 | N
Tahanan tarik track stank berdasarkan luas penampang efektif,
[6 empty] | f * Tn = 0.75 * Ae * fup = | 78466.578 | N
Tahanan tarik plat (terkecil) yang digunakan, | [5 empty] | f * Tn = | 63793.9658 | N
3. TAHANAN GESER BAUT DAN TUMPU PLAT
Faktor reduksi kekuatan geser baut, | [5 empty] | ff = | 0.75
Kondisi sambungan baut geser tunggal, | [5 empty] | m = | 1
Faktor pengaruh ulir pada bidang geser, | [5 empty] | r1 = | 0.4
Luas penampang 1 baut, | [5 empty] | Ab = p / 4 * db2 = | 201.0619
Tahanan geser baut, | [5 empty] | ff * Vn = ff * r1 * m * Ab * fub * n = | 99525.6553 | N
Tahanan tumpu plat, | [5 empty] | ff * Rn = 2.4 * ff * db * tp * fup * n = | 85248 | N
Tahanan sambungan baut (terkecil), | [5 empty] | ff * Vn = | 85248 | N
4. TAHANAN LAS
Tegangan tarik putus plat, | [5 empty] | fup = | 370 | MPa
Tegangan tarik putus logam las, | [5 empty] | fuw = | 390 | MPa
fup | < | fuw | ® | Kuat tarik sambungan, |  | fu = | 370 | MPa
Tahanan las sudut,
[6 empty] | ff * Rnw = 0.75 * tw * ( 0.60 * fu ) * Lw = | 66600 | N
5. REKAP TAHANAN SAMBUNGAN
No | Tahanan sambungan |  |  | f * Tn
| berdasarkan kekuatan |  |  | ( N )
1 | Plat |  |  | 71040
2 | Track stank |  |  | 63793.9658
3 | Baut |  |  | 85248
4 | Las |  |  | 66600
Tahanan sambungan terkcil |  |  |  | 63793.9658
Gaya tarik pada track stank akibat beban terfaktor, | [5 empty] | Tu = | 50000 | N
Syarat yg harus dipenuhi :
|  | Tu | £ | f * Tn
|  | 50000 | < | 63793.9658 | ® | AMAN (OK)

## GORDING
PERHITUNGAN GORDING DAN SAGROD
[C]2011 : M. Noer Ilham
A. DATA BAHAN
Tegangan leleh baja (yield stress), | [5 empty] | fy = | 240 | MPa
Tegangan tarik putus (ultimate stress), | [5 empty] | fu = | 370 | MPa
Tegangan sisa (residual stress), | [5 empty] | fr = | 70 | MPa
Modulus elastik baja (modulus of elasticity), | [5 empty] | E = | 200000 | MPa
Angka Poisson (Poisson's ratio), | [5 empty] | u = | 0.3
B. DATA PROFIL BAJA |  |  |  |  | Lip Channel : | C 150.65.20.2,3
[6 empty] | ht = | 150 | mm
[6 empty] | b = | 65 | mm
[6 empty] | a = | 20 | mm
[6 empty] | t = | 2.3 | mm
[6 empty] | A = | 701.2 | mm2
[6 empty] | Ix = | 2480000 | mm4
[6 empty] | Iy = | 411000 | mm4
[6 empty] | Sx = | 33000 | mm3
[6 empty] | Sy = | 9370 | mm3
[6 empty] | rx = | 59.4 | mm
[6 empty] | ry = | 24.2 | mm
[6 empty] | c = | 21.2
|  |  |  | Berat profil, |  | w = | 5.5 | kg/m
Faktor reduksi kekuatan untuk lentur, | [5 empty] | fb = | 0.9
Faktor reduksi kekuatan untuk geser, | [5 empty] | ff = | 0.75
Diameter sagrod, | [5 empty] | d = | 10 | mm
Jarak (miring) antara gording, | [5 empty] | s = | 1200 | mm
Panjang gording (jarak antara rafter), | [5 empty] | L1 = | 6000 | mm
Jarak antara sagrod (jarak dukungan lateral gording), | [5 empty] | L2 = | 2000 | mm
Sudut miring atap, | [5 empty] | a = | 25 | °
C. SECTION PROPERTY
[6 empty] | G = E / [ 2 * (1 + u) ] = | 76923.0769 | MPa
[6 empty] | h = ht - t = | 147.7 | mm
[6 empty] | J = 2 * 1/3 * b * t3 + 1/3 * (ht - 2 * t) * t3 + 2/3 * ( a - t ) * t3 = | 1260.5012 | mm4
[6 empty] | Iw = Iy * h2 / 4 = | 2241521047.5 | mm6
[6 empty] | X1 = p / Sx * √ [ E * G * J * A / 2 ] = | 7849.7684 | MPa
[6 empty] | X2 = 4 * [ Sx / (G * J) ]2 * Iw / Iy = | 0.0025269 | mm2/N2
[6 empty] | Zx = 1 / 4 * ht * t2 + a * t * ( ht - a ) + t * ( b - 2 * t ) * ( ht - t ) = | 26696.859 | mm3
[6 empty] | Zy = ht*t*(c - t / 2) + 2*a*t*(b - c - t / 2) + t * (c - t)2 + t * (b - t - c)2 = | 15623.808 | mm3
G = | modulus geser, |  |  | Zx = | modulus penampang plastis thd. sb. x,
J = | Konstanta puntir torsi, |  |  | Zy = | modulus penampang plastis thd. sb. y,
Iw = | konstanta putir lengkung, |  |  | X1 = | koefisien momen tekuk torsi lateral,
h = | tinggi bersih badan, |  |  | X2 = | koefisien momen tekuk torsi lateral,
1. BEBAN PADA GORDING
2.1. BEBAN MATI (DEAD LOAD)
No | Material |  |  | Berat | Satuan | Lebar | Q
[6 empty] | (m) | (N/m)
1 | Berat sendiri gording |  |  | 55 | N/m |  | 55
2 | Atap baja (span deck) |  |  | 150 | N/m2 | 1.2 | 180
Total beban mati, | [5 empty] | QDL = | 235 | N/m
2.2. BEBAN HIDUP (LIVE LOAD)
Beban hidup akibat beban air hujan diperhitungkan setara dengan beban genangan air
setebal 1 inc = 25 mm. | [5 empty] | qhujan = 0.025 * 10 = | 0.25 | kN/m2
Jarak antara gording, | [5 empty] | s = | 1.2 | m
Beban air hujan, | [5 empty] | qhujan * s * 103 = | 300 | N/m
Beban hidup merata akibat air hujan, | [5 empty] | QLL = | 300 | N/m
Beban hidup terpusat akibat beban pekerja, | [5 empty] | PLL = | 1000 | N
3. BEBAN TERFAKTOR
Beban merata, | [5 empty] | Qu = 1.2 * QDL + 1.6 * QLL = | 762 | N/m
Beban terpusat, | [5 empty] | Pu = 1.6 * PLL = | 1600 | N
Sudut miring atap, | [5 empty] | a = | 0.43633 | rad
Beban merata terhadap sumbu x, | [5 empty] | Qux = Qu * cos a *10-3 = | 0.69061 | N/mm
Beban merata terhadap sumbu y, | [5 empty] | Quy = Qu * sin a *10-3 = | 0.32204 | N/mm
Beban terpusat terhadap sumbu x, | [5 empty] | Pux = Pu * cos a = | 1450.0925 | N
Beban terpusat terhadap sumbu y, | [5 empty] | Puy = Pu * sin a = | 676.1892 | N
4. MOMEN DAN GAYA GESER AKIBAT BEBAN TERFAKTOR
Panjang bentang gording terhadap sumbu x, | [5 empty] | Lx = L1 = | 6000 | mm
Panjang bentang gording terhadap sumbu y, | [5 empty] | Ly = L2 = | 2000 | mm
Momen akibat beban terfaktor terhadap sumbu x,
[6 empty] | Mux = 1/10 * Qux * Lx2 + 1/8 * Pux * Lx = | 3573752.8658 | Nm
Momen pada 1/4 bentang, | [5 empty] | MA = | 2680314.6494 | Nm
Momen di tengah bentang, | [5 empty] | MB = | 3573752.8658 | Nm
Momen pada 3/4 bentang, | [5 empty] | MC = | 2680314.6494 | Nm
Momen akibat beban terfaktor terhadap sumbu y,
[6 empty] | Muy = 1/10 * Quy * Ly2 + 1/8 * Puy * Ly = | 297861.3509 | Nmm
Gaya geser akibat beban terfaktor terhadap sumbu x,
[6 empty] | Vux = Qux * Lx + Pux = | 5593.7317 | N
Gaya geser akibat beban terfaktor terhadap sumbu y,
[6 empty] | Vuy = Quy * Ly + Puy = | 1320.2594 | N
5. MOMEN NOMINAL PENGARUH LOCAL BUCKLING
Pengaruh tekuk lokal (local buckling) pada sayap :
Kelangsingan penampang sayap, | [5 empty] | l = b / t = | 28.2609
Batas kelangsingan maksimum untuk penampang compact,
[6 empty] | lp = 170 / √ fy = | 10.9735
Batas kelangsingan maksimum untuk penampang non-compact,
[6 empty] | lr = 370 / √ ( fy - fr ) = | 28.3777
Momen plastis terhadap sumbu x, | [5 empty] | Mpx = fy * Zx = | 6407246.16 | Nmm
Momen plastis terhadap sumbu y, | [5 empty] | Mpy = fy * Zy = | 3749713.92 | Nmm
Momen batas tekuk terhadap sumbu x, | [5 empty] | Mrx = Sx * ( fy - fr ) = | 5610000 | Nmm
Momen batas tekuk terhadap sumbu y, | [5 empty] | Mry = Sy * ( fy - fr ) = | 1592900 | Nmm
Momen nominal penampang untuk :
a. Penampang compact, |  |  |  | l £ lp
|  |  | → | Mn = | Mp
b. Penampang non-compact, |  |  |  | lp < l £ lr
|  |  | → | Mn = | Mp - (Mp - Mr) * ( l - lp) / ( lr - lp)
c. Penampang langsing, |  |  |  | l > lr
|  |  | → | Mn = | Mr * ( lr / l )2
| l | > | lp | dan | l | < | lr
Berdasarkan nilai kelangsingan sayap, maka termasuk penampang | [6 empty] | non-compact |  | non-compact
Momen nominal penampang terhadap sumbu x dihitung sebagai berikut :
compact : | [5 empty] | Mn = Mp = | - | Nmm
non-compact : | [5 empty] | Mn = Mp - (Mp - Mr) * ( l - lp) / ( lr - lp) = | 5615351.9263 | Nmm
langsing : | [5 empty] | Mn = Mr * ( lr / l )2 = | - | Nmm
Momen nominal terhadap sumbu x penampang : |  |  |  | non-compact |  | Mnx = | 5615351.9263 | Nmm
Momen nominal penampang terhadap sumbu y dihitung sebagai berikut :
compact : | [5 empty] | Mn = Mp = | - | Nmm
non-compact : | [5 empty] | Mn = Mp - (Mp - Mr) * ( l - lp) / ( lr - lp) = | 1607378.7265 | Nmm
langsing : | [5 empty] | Mn = Mr * ( lr / l )2 = | - | Nmm
Momen nominal terhadap sumbu y penampang : |  |  |  | non-compact |  | Mny = | 1607378.7265 | Nmm
6. MOMEN NOMINAL PENGARUH LATERAL BUCKLING
Momen nominal komponen struktur dengan pengaruh tekuk lateral, untuk :
a. Bentang pendek : |  |  | L £ Lp
| → | Mn = Mp = fy * Zx
b. Bentang sedang : |  |  | Lp £ L £ Lr
| → | Mn = Cb * [ Mr + ( Mp - Mr ) * ( Lr - L ) / ( Lr - Lp ) ] | [5 empty] | £ Mp
c. Bentang panjang : |  |  | L > Lr
| → | Mn = Cb * p / L*√ [ E * Iy * G * J + ( p * E / L )2 * Iy * Iw ] | [5 empty] | £ Mp
Panjang bentang maksimum balok yang mampu menahan momen plastis,
[6 empty] | Lp = 1.76 * ry * √ ( E / fy ) = | 1229.5251 | mm
Tegangan leleh dikurangi tegangan sisa, | [5 empty] | fL = fy - fr = | 170 | MPa
Panjang bentang minimum balok yang tahanannya ditentukan oleh momen kritis tekuk
torsi lateral, | [5 empty] | Lr = ry * X1 / fL * √ [ 1 + √ ( 1 + X2 * fL2 ) ] = | 3462.9621 | mm
Koefisien momen tekuk torsi lateral,
[6 empty] | Cb = 12.5 * Mux / ( 2.5*Mux + 3*MA + 4*MB + 3*MC ) = | 1.1364
Momen plastis terhadap sumbu x, | [5 empty] | Mpx = fy * Zx = | 6407246.16 | Nmm
Momen plastis terhadap sumbu y, | [5 empty] | Mpy = fy * Zy = | 3749713.92 | Nmm
Momen batas tekuk terhadap sumbu x, | [5 empty] | Mrx = Sx * ( fy - fr ) = | 5610000 | Nmm
Momen batas tekuk terhadap sumbu y, | [5 empty] | Mry = Sy * ( fy - fr ) = | 1592900 | Nmm
Panjang bentang terhadap sumbu y (jarak dukungan lateral), | [5 empty] | L = L2 = | 2000 | mm
| L | > | Lp | dan | L | < | Lr
|  |  |  | ® |  | Termasuk kategori : | bentang sedang |  | bentang sedang
Momen nominal terhadap sumbu x dihitung sebagai berikut :
[6 empty] | Mnx = Mpx = fy * Zx = | - | Nmm
[6 empty] | Mnx = Cb * [ Mrx + ( Mpx - Mrx ) * ( Lr - L ) / ( Lr - Lp ) ] = | 6968429.5055 | Nmm
[6 empty] | Mnx = Cb * p / L*√ [ E * Iy * G * J + ( p * E / L )2 * Iy * Iw ] = | - | Nmm
Momen nominal thd. sb. x untuk : |  |  |  | bentang sedang |  | Mnx = | 6968429.5055 | Nmm
[5 empty] | Mnx | > | Mpx
Momen nominal terhadap sumbu x yang digunakan, | [5 empty] | Mnx = | 6407246.16 | Nmm
Momen nominal terhadap sumbu y dihitung sebagai berikut :
[6 empty] | Mny = Mpy = fy * Zy = | - | Nmm
[6 empty] | Mny = Cb * [ Mry + ( Mpy - Mry ) * ( Lr - L ) / ( Lr - Lp ) ] = | 3415536.2551 | Nmm
[6 empty] | Mny = Cb * p / L*√ [ E * Iy * G * J + ( p * E / L )2 * Iy * Iw ] = | - | Nmm
Momen nominal thd. sb. y untuk : |  |  |  | bentang sedang |  | Mny = | 3415536.2551 | Nmm
[5 empty] | Mny | < | Mpy
Momen nominal terhadap sumbu x yang digunakan, | [5 empty] | Mny = | 3415536.2551 | Nmm
7. TAHANAN MOMEN LENTUR
Momen nominal terhadap sumbu x :
Berdasarkan pengaruh local buckling, | [5 empty] | Mnx = | 5615351.9263 | Nmm
Berdasarkan pengaruh lateral buckling, | [5 empty] | Mnx = | 6407246.16 | Nmm
Momen nominal terhadap sumbu x (terkecil) yg menentukan, | [5 empty] | Mnx = | 5615351.9263 | Nmm
Tahanan momen lentur terhadap sumbu x, |  |  |  | ® |  | fb * Mnx = | 5053816.7337 | Nmm
Momen nominal terhadap sumbu y :
Berdasarkan pengaruh local buckling, | [5 empty] | Mny = | 1607378.7265 | Nmm
Berdasarkan pengaruh lateral buckling, | [5 empty] | Mny = | 3415536.2551 | Nmm
Momen nominal terhadap sumbu y (terkecil) yg menentukan, | [5 empty] | Mny = | 1607378.7265 | Nmm
Tahanan momen lentur terhadap sumbu y, |  |  |  | ® |  | fb * Mny = | 1446640.8539 | Nmm
Momen akibat beban terfaktor terhadap sumbu x, | [5 empty] | Mux = | 3573752.8658 | Nmm
Momen akibat beban terfaktor terhadap sumbu y, | [5 empty] | Muy = | 297861.3509 | Nmm
[6 empty] | Mux / ( fb * Mnx ) = | 0.70714
[6 empty] | Muy / ( fb * Mny ) = | 0.2059
Syarat yg harus dipenuhi : | [6 empty] | Mux / ( fb * Mnx ) + Muy / ( fb * Mny ) ≤ 1.0
|  |  |  | Mux / ( fb * Mnx ) + Muy / ( fb * Mny ) = | 0.91304 | < 1.0 AMAN (OK)
8. TAHANAN GESER
Ketebalan plat badan tanpa pengaku harus memenuhi syarat,
| h / t | £ | 6.36 * Ö ( E / fy )
| 64.2174 | < | 183.5974 | ® | Plat badan memenuhi syarat (OK)
Gaya geser akibat beban terfaktor terhadap sumbu x, | [5 empty] | Vux = | 5593.7317 | N
Luas penampang badan, | [5 empty] | Aw = t * ht = | 345 | mm2
Tahanan gaya geser nominal thd.sb. x, | [5 empty] | Vnx = 0.60 * fy * Aw = | 49680 | N
Tahanan gaya geser terhadap sumbu x, |  |  |  | ® |  | ff * Vnx = | 37260 | N
Gaya geser akibat beban terfaktor terhadap sumbu y, | [5 empty] | Vuy = | 1320.2594 | N
Luas penampang sayap, | [5 empty] | Af = 2 * b * t = | 299 | mm2
Tahanan gaya geser nominal thd.sb. y, | [5 empty] | Vny = 0.60 * fy * Af = | 43056 | N
Tahanan gaya geser terhadap sumbu x, |  |  |  | ® |  | ff * Vny = | 32292 | N
[6 empty] | Vux / ( ff * Vnx ) = | 0.15013
[6 empty] | Vuy / ( ff * Vny ) = | 0.040885
Syarat yang harus dipenuhi :
[5 empty] | Vux / ( ff * Vnx ) + Vuy / ( ff * Vny ) | £ | 1
|  |  |  | Vux / ( ff * Vnx ) + Vuy / ( ff * Vny ) = | 0.19101 | < 1.0 AMAN (OK)
9. KONTROL INTERAKSI GESER DAN LENTUR
Sayarat yang harus dipenuhi untuk interakasi geser dan lentur :
[5 empty] | Mu / ( fb * Mn ) + 0.625 * Vu / ( ff * Vn ) | £ | 1.375
|  | Mu / ( fb * Mn ) = |  |  |  | Mux / ( fb * Mnx ) + Muy / ( fb * Mny ) = | 0.91304
|  | Vu / ( ff * Vn ) = |  |  |  | Vux / ( ff * Vnx ) + Vuy / ( ff * Vny ) = | 0.19101
[6 empty] | Mu / ( fb * Mn ) + 0.625 * Vu / ( ff * Vn ) = | 1.0324
|  |  | 1.0324 | < | 1.375 | ® | AMAN (OK)
10. TAHANAN TARIK SAGROD
Beban merata terfaktor pada gording, | [5 empty] | Quy = | 0.32204 | N/mm
Beban terpusat terfaktor pada gording, | [5 empty] | Puy = | 676.1892 | N/m
Panjang sagrod (jarak antara gording), | [5 empty] | Ly = L2 = | 2000 | m
Gaya tarik pada sagrod akibat beban terfaktor,
[6 empty] | Tu = Quy * Ly + Puy = | 1320.2594 | N
Tegangan leleh baja, | [5 empty] | fy = | 240 | MPa
Tegangan tarik putus, | [5 empty] | fu = | 370 | MPa
Diameter sagrod, | [5 empty] | d = | 10 | mm
Luas penampang brutto sagrod, | [5 empty] | Ag = p / 4 * d2 = | 78.5398 | mm2
Luas penampang efektif sagrod, | [5 empty] | Ae = 0.90 * Ag = | 70.6858 | mm2
Tahanan tarik sagrod berdasarkan luas penampang brutto,
[6 empty] | f * Tn = 0.90 * Ag * fy = | 16964.6003 | N
Tahanan tarik sagrod berdasarkan luas penampang efektif,
[6 empty] | f * Tn = 0.75 * Ae * fu = | 19615.3191 | N
Tahanan tarik sagrod (terkecil) yang digunakan, |  |  |  |  | ® | f * Tn = | 16964.6003 | N
Syarat yg harus dipenuhi : |  |  | Tu | £ | f * Tn
|  |  | 1320.2594 | < | 16964.6003 | ® | AMAN (OK)